## Sample Info
id1 | id2 | volume | mass_mg | carbon_toc | batch
1a | free | 400 | 1000 | 4 | 1
1a | saponified | 400 | 1000 | 4 | 1
1a | sediment | 400 | 2000 | 4 | 1
1b | free | 400 | 1000 | 4 | 1
1b | saponified | 400 | 1000 | 4 | 1
1b | sediment | 400 | 2000 | 4 | 1
2a | free | 400 | 1000 | 3 | 1
2a | saponified | 400 | 1000 | 3 | 1
2a | sediment | 400 | 2000 | 3 | 1
2b | free | 400 | 1000 | 3 | 1
2b | saponified | 400 | 1000 | 3 | 1
2b | sediment | 400 | 2000 | 3 | 1
3a | free | 400 | 1000 | 2 | 1
3a | saponified | 400 | 1000 | 2 | 1
3a | sediment | 400 | 2000 | 2 | 1
3b | free | 400 | 1000 | 2 | 1
3b | saponified | 400 | 1000 | 2 | 1
3b | sediment | 400 | 2000 | 2 | 1
4a | free | 400 | 1000 | 2 | 1
4a | saponified | 400 | 1000 | 2 | 1
4a | sediment | 400 | 2000 | 2 | 1
4b | free | 400 | 1000 | 2 | 1
4b | saponified | 400 | 1000 | 2 | 1
4b | sediment | 400 | 2000 | 2 | 1

## GC-FID
id1 | id2 | comp | area
1a | free | C16 | 323.087
1a | free | C18 | 104.18
1a | free | C20 | 90.236
1a | free | C21 | 33.712
1a | free | C22 | 261.823
1a | free | C23 | 106.599
1a | free | C24 | 539.677
1a | free | C25 | 90.084
1a | free | C26 | 448.55
1a | free | C27 | 51.385
1a | free | C28 | 235.57
1a | free | C29 | 39.33
1a | free | C30 | 138.69
1a | free | C31 | 21.033
1a | free | C32 | 62.513
1a | free | C33 | 7.942
1a | free | C34 | 22.426
1a | saponified | C16 | 1285.749
1a | saponified | C18 | 189.83
1a | saponified | C20 | 174.757
1a | saponified | C21 | 34.079
1a | saponified | C22 | 304.058
1a | saponified | C23 | 87.836
1a | saponified | C24 | 467.536
1a | saponified | C25 | 75.247
1a | saponified | C26 | 395.056
1a | saponified | C27 | 37.517
1a | saponified | C28 | 188.949
1a | saponified | C29 | 27.242
1a | saponified | C30 | 92.445
1a | saponified | C31 | 11.481
1a | saponified | C32 | 34.538
1a | saponified | C33 | 3.808
1a | saponified | C34 | 11.825
1a | sediment | C16 | 2702.46
1a | sediment | C18 | 922.163
1a | sediment | C20 | 80.776
1a | sediment | C21 | 118.953
1a | sediment | C22 | 127.441
1a | sediment | C23 | 52.573
1a | sediment | C24 | 193.835
1a | sediment | C25 | 34.042
1a | sediment | C26 | 123.925
1a | sediment | C27 | 14.675
1a | sediment | C28 | 48.413
1a | sediment | C29 | 7.198
1a | sediment | C30 | 26.513
1a | sediment | C31 | 4.493
1a | sediment | C32 | 12.735
1a | sediment | C33 | 2.395
1a | sediment | C34 | 4.384
1b | free | C16 | 333.22
1b | free | C18 | 106.195
1b | free | C20 | 98.153
1b | free | C21 | 34.508
1b | free | C22 | 283.182
1b | free | C23 | 118.477
1b | free | C24 | 586.729
1b | free | C25 | 102.36
1b | free | C26 | 489.893
1b | free | C27 | 56.193
1b | free | C28 | 258.815
1b | free | C29 | 44.7
1b | free | C30 | 154.049
1b | free | C31 | 23.8
1b | free | C32 | 70.705
1b | free | C33 | 9.077
1b | free | C34 | 25.641
1b | saponified | C16 | 1797.499
1b | saponified | C18 | 272.108
1b | saponified | C20 | 239.595
1b | saponified | C21 | 48.694
1b | saponified | C22 | 413.604
1b | saponified | C23 | 123.339
1b | saponified | C24 | 678.381
1b | saponified | C25 | 109.594
1b | saponified | C26 | 584.524
1b | saponified | C27 | 57.812
1b | saponified | C28 | 284.646
1b | saponified | C29 | 42.394
1b | saponified | C30 | 138.688
1b | saponified | C31 | 17.497
1b | saponified | C32 | 54.305
1b | saponified | C33 | 6.911
1b | saponified | C34 | 18.191
1b | sediment | C16 | 3367.257
1b | sediment | C18 | 1038.591
1b | sediment | C20 | 119.775
1b | sediment | C22 | 221.738
1b | sediment | C23 | 87.189
1b | sediment | C24 | 354.764
1b | sediment | C25 | 62.811
1b | sediment | C26 | 230.618
1b | sediment | C27 | 35.619
1b | sediment | C28 | 90.76
1b | sediment | C29 | 15.149
1b | sediment | C30 | 50.314
1b | sediment | C31 | 8.116
1b | sediment | C32 | 24.911
1b | sediment | C33 | 3.539
1b | sediment | C34 | 9.519
2a | free | C16 | 750.274
2a | free | C18 | 182.117
2a | free | C20 | 138.311
2a | free | C21 | 76.116
2a | free | C22 | 466.688
2a | free | C23 | 209.925
2a | free | C24 | 895.581
2a | free | C25 | 157.809
2a | free | C26 | 712.108
2a | free | C27 | 82.286
2a | free | C28 | 355.127
2a | free | C29 | 65.197
2a | free | C30 | 219.26
2a | free | C31 | 35.268
2a | free | C32 | 104.255
2a | free | C33 | 13.108
2a | free | C34 | 35.434
2a | saponified | C16 | 2005.665
2a | saponified | C18 | 318.037
2a | saponified | C20 | 282.697
2a | saponified | C21 | 86.833
2a | saponified | C22 | 617.206
2a | saponified | C23 | 216.754
2a | saponified | C24 | 1031.324
2a | saponified | C25 | 184.338
2a | saponified | C26 | 927.001
2a | saponified | C27 | 101.894
2a | saponified | C28 | 404.459
2a | saponified | C29 | 64.043
2a | saponified | C30 | 221.816
2a | saponified | C31 | 29.633
2a | saponified | C32 | 91.026
2a | saponified | C33 | 11.549
2a | saponified | C34 | 29.887
2a | sediment | C16 | 1590.838
2a | sediment | C18 | 1010.366
2a | sediment | C20 | 31.538
2a | sediment | C22 | 36.771
2a | sediment | C23 | 12.371
2a | sediment | C24 | 50.686
2a | sediment | C25 | 17.708
2a | sediment | C26 | 37.133
2a | sediment | C27 | 10.325
2a | sediment | C28 | 10.354
2a | sediment | C29 | 2.9
2a | sediment | C30 | 5.984
2b | free | C16 | 754.454
2b | free | C18 | 176.619
2b | free | C20 | 138.563
2b | free | C21 | 74.374
2b | free | C22 | 479.768
2b | free | C23 | 215.522
2b | free | C24 | 946.615
2b | free | C25 | 168.956
2b | free | C26 | 779.476
2b | free | C27 | 91.575
2b | free | C28 | 399.511
2b | free | C29 | 72.78
2b | free | C30 | 254.669
2b | free | C31 | 42.022
2b | free | C32 | 124.607
2b | free | C33 | 16.072
2b | free | C34 | 43.251
2b | saponified | C16 | 2121.743
2b | saponified | C18 | 335.523
2b | saponified | C20 | 300.075
2b | saponified | C21 | 97.516
2b | saponified | C22 | 692.902
2b | saponified | C23 | 240.744
2b | saponified | C24 | 1184.115
2b | saponified | C25 | 194.383
2b | saponified | C26 | 1075.452
2b | saponified | C27 | 101.026
2b | saponified | C28 | 488.767
2b | saponified | C29 | 77.821
2b | saponified | C30 | 278.821
2b | saponified | C31 | 38.368
2b | saponified | C32 | 118.998
2b | saponified | C33 | 17.108
2b | saponified | C34 | 40.093
2b | sediment | C16 | 1297.028
2b | sediment | C18 | 528.925
2b | sediment | C20 | 20.337
2b | sediment | C22 | 22.976
2b | sediment | C23 | 10.234
2b | sediment | C24 | 31.758
2b | sediment | C25 | 5.453
2b | sediment | C26 | 23.269
2b | sediment | C28 | 6.546
2b | sediment | C30 | 3.667
3a | free | C16 | 274.662
3a | free | C18 | 116.639
3a | free | C20 | 90.705
3a | free | C21 | 49.793
3a | free | C22 | 426.18
3a | free | C23 | 187.326
3a | free | C24 | 1033.658
3a | free | C25 | 144.426
3a | free | C26 | 818.316
3a | free | C27 | 72.948
3a | free | C28 | 379.273
3a | free | C29 | 53.635
3a | free | C30 | 197.276
3a | free | C31 | 27.939
3a | free | C32 | 90.197
3a | free | C33 | 10.641
3a | free | C34 | 32.444
3a | saponified | C16 | 1460.97
3a | saponified | C18 | 262.611
3a | saponified | C20 | 233.266
3a | saponified | C21 | 66.961
3a | saponified | C22 | 625.131
3a | saponified | C23 | 202.854
3a | saponified | C24 | 1308.114
3a | saponified | C25 | 169.018
3a | saponified | C26 | 1276.464
3a | saponified | C27 | 82.325
3a | saponified | C28 | 471.184
3a | saponified | C29 | 56.898
3a | saponified | C30 | 208.713
3a | saponified | C31 | 24.973
3a | saponified | C32 | 82.77
3a | saponified | C33 | 9.6
3a | saponified | C34 | 30.019
3a | sediment | C16 | 2505.744
3a | sediment | C18 | 782.668
3a | sediment | C20 | 71.895
3a | sediment | C22 | 148.033
3a | sediment | C23 | 58.519
3a | sediment | C24 | 252.777
3a | sediment | C25 | 33.426
3a | sediment | C26 | 186.603
3a | sediment | C27 | 12.749
3a | sediment | C28 | 54.136
3a | sediment | C29 | 8.621
3a | sediment | C30 | 24.953
3a | sediment | C31 | 3.173
3a | sediment | C32 | 12.064
3a | sediment | C33 | 1.509
3a | sediment | C34 | 4.124
3b | free | C16 | 180.477
3b | free | C18 | 65.131
3b | free | C20 | 59.983
3b | free | C21 | 30.91
3b | free | C22 | 272.921
3b | free | C23 | 116.968
3b | free | C24 | 646.891
3b | free | C25 | 91.875
3b | free | C26 | 503.095
3b | free | C27 | 47.784
3b | free | C28 | 228.249
3b | free | C29 | 28.806
3b | free | C30 | 115.893
3b | free | C31 | 16.438
3b | free | C32 | 51.722
3b | free | C33 | 5.868
3b | free | C34 | 18.152
3b | saponified | C16 | 1363.606
3b | saponified | C18 | 235.057
3b | saponified | C20 | 218.059
3b | saponified | C21 | 63.232
3b | saponified | C22 | 589.811
3b | saponified | C23 | 188.143
3b | saponified | C24 | 1211.228
3b | saponified | C25 | 158.901
3b | saponified | C26 | 1162.015
3b | saponified | C27 | 76.06
3b | saponified | C28 | 434.348
3b | saponified | C29 | 50.078
3b | saponified | C30 | 194.895
3b | saponified | C31 | 23.364
3b | saponified | C32 | 76.533
3b | saponified | C33 | 11.169
3b | saponified | C34 | 26.228
3b | sediment | C16 | 1971.993
3b | sediment | C18 | 724.319
3b | sediment | C20 | 49.315
3b | sediment | C21 | 3.316
3b | sediment | C22 | 78.169
3b | sediment | C23 | 31.688
3b | sediment | C24 | 135.363
3b | sediment | C25 | 19.308
3b | sediment | C26 | 103.171
3b | sediment | C27 | 7.436
3b | sediment | C28 | 28.781
3b | sediment | C29 | 5.188
3b | sediment | C30 | 13.419
3b | sediment | C31 | 1.84
3b | sediment | C32 | 6.7
3b | sediment | C34 | 2.251
4a | free | C16 | 227.577
4a | free | C18 | 109.593
4a | free | C20 | 99.201
4a | free | C21 | 56.114
4a | free | C22 | 452.375
4a | free | C23 | 228.922
4a | free | C24 | 1115.105
4a | free | C25 | 168.434
4a | free | C26 | 975.451
4a | free | C27 | 87.489
4a | free | C28 | 582.217
4a | free | C29 | 62.788
4a | free | C30 | 257.165
4a | free | C31 | 26.752
4a | free | C32 | 102.869
4a | free | C33 | 10.565
4a | free | C34 | 34.014
4a | saponified | C16 | 1018.453
4a | saponified | C18 | 241.69
4a | saponified | C20 | 243.896
4a | saponified | C21 | 70.7
4a | saponified | C22 | 624.102
4a | saponified | C23 | 237.362
4a | saponified | C24 | 1358.133
4a | saponified | C25 | 195.827
4a | saponified | C26 | 1484.417
4a | saponified | C27 | 104.59
4a | saponified | C28 | 700.678
4a | saponified | C29 | 74.403
4a | saponified | C30 | 288.252
4a | saponified | C31 | 25.932
4a | saponified | C32 | 99.287
4a | saponified | C33 | 12.872
4a | saponified | C34 | 32.727
4a | sediment | C16 | 1767.543
4a | sediment | C18 | 768.75
4a | sediment | C20 | 69.337
4a | sediment | C22 | 124.068
4a | sediment | C23 | 53.41
4a | sediment | C24 | 207.727
4a | sediment | C25 | 29.509
4a | sediment | C26 | 162.929
4a | sediment | C27 | 10.609
4a | sediment | C28 | 46.047
4a | sediment | C29 | 5.116
4a | sediment | C30 | 20.592
4a | sediment | C31 | 2.306
4a | sediment | C32 | 9.96
4a | sediment | C33 | 1.276
4a | sediment | C34 | 4.644
4b | free | C16 | 191.126
4b | free | C18 | 83.74
4b | free | C20 | 81.56
4b | free | C21 | 46.775
4b | free | C22 | 379.396
4b | free | C23 | 195.59
4b | free | C24 | 922.009
4b | free | C25 | 144.797
4b | free | C26 | 787.664
4b | free | C27 | 73.913
4b | free | C28 | 478.779
4b | free | C29 | 55.712
4b | free | C30 | 220.582
4b | free | C31 | 23.12
4b | free | C32 | 90.803
4b | free | C33 | 8.632
4b | free | C34 | 29.349
4b | saponified | C16 | 1083.869
4b | saponified | C18 | 249.342
4b | saponified | C20 | 250.247
4b | saponified | C21 | 74.38
4b | saponified | C22 | 640.024
4b | saponified | C23 | 246.282
4b | saponified | C24 | 1378.134
4b | saponified | C25 | 201.994
4b | saponified | C26 | 1491.22
4b | saponified | C27 | 112.693
4b | saponified | C28 | 730.258
4b | saponified | C29 | 83.028
4b | saponified | C30 | 308.487
4b | saponified | C31 | 26.915
4b | saponified | C32 | 107.915
4b | saponified | C33 | 10.883
4b | saponified | C34 | 35.117
4b | sediment | C16 | 1457.402
4b | sediment | C18 | 671.83
4b | sediment | C20 | 59.715
4b | sediment | C22 | 111.492
4b | sediment | C23 | 50.575
4b | sediment | C24 | 177.445
4b | sediment | C25 | 23.151
4b | sediment | C26 | 137.112
4b | sediment | C27 | 7.885
4b | sediment | C28 | 34.58
4b | sediment | C29 | 4.548
4b | sediment | C30 | 17.092
4b | sediment | C31 | 1.707
4b | sediment | C32 | 8.209
4b | sediment | C33 | 1.043
4b | sediment | C34 | 3.923

## Parameters
comp | conc | (ng/µL) | Parameter | Value | Units | Explanation
C24 | 100 |  | dil.factor | 0.5 | unitless | Dilution factor for each step in the calibration curve serial dilution
C26 | 100 |  | irs | 1 | mg | Mass of internal recovery standard (IRS) in stock solution
C28 | 100 |  | irs.vol | 1 | mL | Volume of solvent in the IRS stock solution
C30 | 100 |  | irs.spike | 1 | µL | Volume of IRS spiked into sample
C32 | 100 |  | inj.vol | 1 | µL | Injection volume during analysis

## Calibration
dil | comp | area | batch
0 | C24 | 1919.868 | 1
0 | C26 | 1903.261 | 1
0 | C28 | 1950.76 | 1
0 | C30 | 1967.511 | 1
0 | C32 | 1930.033 | 1
1 | C24 | 952.334 | 1
1 | C26 | 943.565 | 1
1 | C28 | 966.449 | 1
1 | C30 | 973.265 | 1
1 | C32 | 962.661 | 1
2 | C24 | 529.487 | 1
2 | C24 | 532.047 | 1
2 | C24 | 524.59 | 1
2 | C24 | 521.694 | 1
2 | C24 | 496.16 | 1
2 | C26 | 521.705 | 1
2 | C26 | 525.311 | 1
2 | C26 | 518.436 | 1
2 | C26 | 491.473 | 1
2 | C26 | 515.986 | 1
2 | C28 | 529.805 | 1
2 | C28 | 533.024 | 1
2 | C28 | 536.248 | 1
2 | C28 | 527.251 | 1
2 | C28 | 502.485 | 1
2 | C30 | 537.004 | 1
2 | C30 | 531.828 | 1
2 | C30 | 533.695 | 1
2 | C30 | 539.416 | 1
2 | C30 | 505.425 | 1
2 | C32 | 487.835 | 1
2 | C32 | 524.503 | 1
2 | C32 | 525.677 | 1
2 | C32 | 528.814 | 1
2 | C32 | 520.703 | 1
3 | C24 | 252.837 | 1
3 | C26 | 250.2 | 1
3 | C28 | 255.36 | 1
3 | C30 | 256.647 | 1
3 | C32 | 246.987 | 1
4 | C24 | 124.658 | 1
4 | C26 | 123.51 | 1
4 | C28 | 125.648 | 1
4 | C30 | 126.095 | 1
4 | C32 | 122.202 | 1